## Tabelle1
Calcul de l'écoulement d'un drainages de barrage
coisissez les trois facteurs rouges
Qmax: Débit maximal régulier (m3/s) | 0.1
Diamètre du tuyeau (m) | 0.2 | Diamètre demandé pour |  | 0.27194 | m
h (m) | 0.5 | évacuer le débit B4
AF: copue transersale (m2) | 0.031416
µ (résistance de l'écoulement, fonction constante) | 0.55
g (m/s2) | 9.81 | Ecoluement maximal calculé avec |  | 0.054108 | m3/s
le diamètre fixe B5
coupe transversale du diamètre A5 | 0.03141
|  | combien de tuyeaux avec diamètre B4 | 1.8487 | pièces
faut-il pour garantir l'écoulement
du débit dans B5?